## 問題
問１
問1-1 | 容器に入った潤滑油が３種類（Ａ～Ｃ）ある。Ａ，Ｂ，Ｃの〈粘度〉と<用途>を選択肢から選びなさい。 Ａ 一番ドロドロである。 Ｂ とてもサラサラしている。 Ｃ サラサラ具合はＡとＢの間である。
【選択肢】 <粘度> ア．VG32 イ．VG150 ウ．VG460 <用途> １．油圧機器の油圧タンクへの供給油 ２．ウォームギア減速機に使用 ３．ギア減速機に使用
【解答欄】
|  | 粘度 | 用途
Ａ
Ｂ
Ｃ
問1-2 | <ｸﾞﾘｰｽ潤滑と潤滑油の特徴の比較> ①～⑥に当てはまる語句をそれぞれ選択肢から選びなさい。
|  | 潤滑油 | グリス
| 状態 | 液状 | 半固形
| 粘度 | 低い | 高い
| 冷却効果 | ① （潤滑が必要） | ②
| 洗浄効果 | あり | なし
| 密封効果 | なし | あり
| ゴミのろ過 | ③ | ④
| 回転速度 | （⑤）で動く箇所 | （⑥）で荷重がかかる箇所
| 性能 | 浸透性が高い | 吸着性が高い
| デメリット | 油膜がきれやすい | 抵抗が大きい
| 適した部品 | スプロケット、チェーンなど | ベアリング、ブッシュなど
【選択肢】
ア．容易 イ．困難 ウ．高速 エ．低速 オ．大きい カ．なし
【解答欄】
| ① | ② | ③
| ④ | ⑤ | ⑥
問1-3 | 新しい潤滑油の色は<ASTMｶﾗｰ>の「4.0」である。この潤滑油の色が<ASTMｶﾗｰ>のどの色になったら、酸化劣化限界を迎えたと判断するか、選択肢から選びなさい。
【選択肢】 ア．5.5 イ．6.0 ウ．6.5 エ．7.0
【解答欄】
問２ | ｷｰ、ﾋﾟﾝ A～Cの<名称>、<特徴・用途>を選択肢より選びなさい。
| Ａ |  | Ｂ |  | Ｃ
【選択肢】 <名称> ア．平行キー イ．勾配キー ウ．半月キー エ．平行ピン オ．テーパピン カ．割りピン <特徴・用途> １．上下面で打ち込んで固定。頭付き、頭なしのタイプがある。 ２．軸と部品のキー溝は、両方とも軸に平行に加工。正転、逆転する箇所には不向き。 ３．あまり力のかからない箇所の抜け止め、ゆるみ止めなどに使用される。 ４．ストレートドリルで加工後、リーマを通して精度を上げて位置決めピンとしても使われる。 ５．ノックピンとして使用。ドリル穴加工だけでピンを打込んで使用できる。（リーマ不要）
【解答欄】
|  | 名称 | 特徴・用途
Ａ
Ｂ
Ｃ
問３ | 密封装置 A～Cの<名称>、<特徴>を選択肢から選びなさい。
| Ａ | Ｂ | Ｃ
【選択肢】 <名称> ア．Ｏリング イ．Ｕパッキン ウ．Ｖパッキン エ．オイルシール オ．メカニカルシール カ．ガスケット <特徴> １．比較的低圧の潤滑系統で、回転軸からの油漏れや水などの浸入を防ぐ。 ２．パッキンに方向性はなく、適当なつぶし代を与えて使用する。 ３．シートリングとスプリング作用で回転部を密封し、バランス形とアンバランス形がある。 ４．１ケ所に数枚重ねて装着し、アダプタで押さえて使用する。
【解答欄】
|  | 名称 | 特徴
Ａ
Ｂ
Ｃ
問４ | ボルトの締め付け
問4-1 | <ﾎﾞﾙﾄの締付図>より、ｽﾊﾟﾅを回す力Fについてもっとも適切なものを選択肢から選びなさい。計算は<標準締付トルク><締付トルクの計算式>を用いて行うこととする。
Ｆ＝10N
Ｌ＝20cm
【選択肢】 ア．2Ｎ・ｍ イ．20Ｎ・ｍ ウ．200N・ｍ
【解答欄】
問4-2 | ﾎﾞﾙﾄ、ﾅｯﾄの緩みに関する記述としてもっとも適切なものを選択肢から選びなさい。
【選択肢】
ア．止めねじ法は、ナットを締付け前にとも穴加工をするため精度が良く、十分な締付けが可能となる。 イ．二重ナット法は、薄い下側ナットを適正に締め付け、厚い上側ナットを適正トルクで締め付けた後下側のナットをねじ戻して、密着させて適正締付け力を得る方法である。 ウ．ばね座金方式は、ばねの弾性効果を利用するために、平たん状態まで締め付けないようにする。
【解答欄】
問4-3 | 締付け順序図Ａ～Dのうち、誤っているものを選びなさい。
| ア | イ | ウ | エ
【解答欄】
問５ | 工具・測定器の写真A～H(8ｹ）の<名称>と<用途>について選択肢より選びなさい。
| Ａ | Ｂ | Ｃ | Ｄ
| Ｅ | Ｆ | Ｇ | Ｈ
【選択肢】 <名称> ア．トースカン イ．モンキーレンチ ウ．シャコ万力 エ．水準器 オ．ダイヤルゲージ カ．マイクロメータ キ．ノギス ク．プーラ ケ．ラチェットハンドル <用途> １．ケガキや線引きに使用する。 ２．ねじを利用したはさみ尺の一種で、外側、内側などがあり測定面にくわえて測定する ３．六角ボルト・ナットの多種寸法に、調整して対応し、締付け・緩めに使用する。 ４．材料（素材）を加工・成形する際に、これを強い力で挟み込んで固定する ５．ギヤやプーリの取外しに使用する ６．水平度、垂直度を見る角度の測定器 ７．先端の移動量を指針の回転に変えて、寸法を比較測定する。 ８．先端にソケットをサイズに合わせて取り付け、六角ボルト・ナットの締付け・緩めに使用する。
【解答欄】
|  | 名称 | 用途
Ａ
Ｂ
Ｃ
Ｄ
Ｅ
Ｆ
Ｇ
Ｈ
問６
問6-1 | <空気圧装置図>に示されたA,B,Ｃ,Ｄの空気圧装置の<名称>、<特徴・用途>を選択肢から選びなさい。
Ａ）上図の③
Ｂ）上図の④
Ｃ）上図の⑤
Ｄ）上図の⑦
【選択肢】 <名称> ア．コンプレッサ イ．エアフィルタ ウ．アクチュエータ エ．空気タンク オ．レギュレータ カ．アクタクーラ キ．ルブリケータ ク．方向制御弁 <特徴・用途> １．加熱された空気を冷却して、混入蒸気を水滴にして除去する。 ２．配管中から送り込まれてくる水滴、油滴、異物などをフィルタの遠心力により分離除去する。 ３．空気圧回路機器に適度な潤滑油を提供する。 ４．圧縮空気を貯めることで、消費変動を少なく抑え空気脈動を平滑にする。 ５．一次側の圧縮空気を減圧して、２次側の機械装置の要求する必要圧力にする。 ６．圧縮空気の流れを変えて、アクチュエータなどの始動、停止を制御する。
【解答欄】
|  | 名称 | 用途
Ａ
Ｂ
Ｃ
Ｄ
問6-2 | <安全作業手順>は、空気圧装置を点検する際の運転停止から再開までの作業手順である。①～③に当てはまる<作業手順>を、また、④～⑥に当てはまる<作業内容>を選択肢からそれぞれ１つ選びなさい。
【選択肢】 ア．空転 イ．復元 ウ．残圧除去 エ．作業者 オ．工具やウエス カ．寸動 キ．スイッチ投入厳禁 ク．点検中 ケ．エフ コ．停止責任者
【解答欄】
| ① | ② | ③ | ④
| ⑤ | ⑥ | ⑦ | ⑧
問７
問7-1 | 軸受【写真】A～Ｅ（5ｹ）の<名称>と<特徴>を選択肢より選びなさい。
| Ａ | Ｂ | Ｃ | Ｄ |  | Ｅ
【選択肢】 <名称> ア．円筒ころ軸受 イ．アンギュラ玉軸受 ウ．深溝玉軸受 エ．スラスト玉軸受 オ．自動調心玉軸受 カ．自動調心ころ軸受 <特徴> １．内輪、外輪と“玉を組み込んだ保持器”に分かれる。アキシャル荷重は負荷できるが、ラジアル荷重は負荷できない。 ２．軸受のなかでも最も多く使用されている。シール、シールドのタイプあり。ラジアル荷重に加えて、アキシャル荷重の両方向からの負荷もある程度支えることができる。 ３．接触角をもつ玉軸受で、一般的に2個組み合わせて使用するラジアル荷重と一方向のアキシアル荷重を同時に支えることができる。 ４．「軸に対して直角方向の力」を支える “ころ”軸受。ラジアル荷重は十分に可能であるが、アキシャル荷重はほとんど負荷できない。 ５．内輪は傾くことができるころ軸受で、軸心のくるいを調整できるがアキシャル荷重能力は小さい。
【解答欄】
|  | 名称 | 用途
Ａ
Ｂ
Ｃ
Ｄ
Ｅ
問7-2 | 軸受写真A～Cの<負荷できる荷重>について選択肢から選びなさい。
【選択肢】 ア．ラジアル イ．アキシャル
【解答欄】
負荷できる荷重
| Ａ | （ ）荷重と 一方向の（ ）荷重
Ｃ
Ｄ
問7-3 | <軸受の構造図>①～⑥に当てはまる語句を選択肢から選びなさい。
【選択肢】 ア．保持器 イ．ハウジング ウ．グランド エ．ハウジング軌道盤 オ．軸軌道盤 カ．転動体（玉） キ．転動体（ころ）
【解答欄】
名称
①
②
③
④
⑤
⑥
問８
問8-1 | 弁（ﾊﾞﾙﾌﾞ）【写真】の<名称>を選択肢より選びなさい。
【選択肢】 ア．ゲートバルブ イ．バタフライバルブ ウ．ボールバルブ エ．チェックバルブ
【解答欄】
問8-2 | 弁（ﾊﾞﾙﾌﾞ）【写真】のA,Bの部位の名称を選択肢より選びなさい。
【選択肢】 ア．ジスク（弁体） イ．ボディ（弁本体） ウ．ガスケット エ．弁座 オ．ハンドル
【解答欄】
Ａ
Ｂ
Ｃ
問8-3 | <弁(ﾊﾞﾙﾌﾞ)の種類に関する記述>の中から適切でないものを１つ選びなさい。
ア． バタフライバルブは、パイプ内部で円盤状の弁体が回転する構造になっており、「蝶形弁」とも言われている。中間開度での流量を調整するような使い方には適していない。 イ． ボールバルブは、内部のジスク部を９０度回転させることで流体を止めたり流したりすることが出来る。中間開度での使用には適していない。 ウ． ゲートバルブは使用温度や圧力範囲の広い特長があり、スライドさせて流体の流れを仕切る構造から「仕切り弁」とも言われている。全開か全閉で使うことが多く、中間開度の使用には適していない。（流量調整用としては不適） エ． チェックバルブ（チャッキバルブ）は流体の流れを常に一定方向に保って逆流を防止するバルブで、「逆止弁」とも言われている。
【解答欄】
問９
問9-1 | Vﾍﾞﾙﾄの不具合①～③の<原因>、<対応処置>を選択肢から選びなさい。
① Vベルトの異常振動 ② Vベルトの異音
【選択肢】 <原因> ア．ベルトの劣化（たわみ） イ．ベルトのゆるみによりプーリーとのスリップ発生 <対応処置> １．張り調整、交換 ２．張り調整、交換、アライメント
【解答欄】
|  | 原因 | 対応処置
①
②
問9-2 | 下記はﾁｪｰﾝにｸﾘｯﾌﾟが取付けられた図である。ﾁｪｰﾝの進行方向としてもっとも適切なものを選びなさい。
【選択肢】
ア． →方向 イ． ←方向
【解答欄】
問10 | 伝動装置について①～⑥に当てはまる語句を選択肢から選びなさい。
[ ① ]はプーリーとの接触面の摩擦力を利用しているため、プーリーとの間で多少のすべりが発生する。このため、一般にはすべりによるロスが問題にならない場面で使用される。 [ ② ]は「スプロケット」という歯車と噛み合うことで確実に伝動するのですべりは発生しない。 また、[ ① ]は途中で長さを調整できないが、[ ② ]は適当な長さに調整できる。しかし、騒音や振動が発生したり、スプロケットから外れるといったトラブルがある。
[ ③ ]は裏側に一定ピッチの浅い溝を付けたベルトである。 ベルト車の表面に付けた同じピッチの凹凸にかみあって伝動が行われるのですべりはない。
【選択肢】 ア．ベルト イ．タイミングベルト ウ．チェーン エ．クリップ
【解答欄】
①
②
③
Ａ
Ｂ
Ｃ
Ｄ
①
②
②
③
③
④
④
⑤
⑥

## 解答
問１
問1-1 | 容器に入った潤滑油が３種類（Ａ～Ｃ）ある。Ａ，Ｂ，Ｃの〈粘度〉と<用途>を選択肢から選びなさい。 Ａ 一番ドロドロである。 Ｂ とてもサラサラしている。 Ｃ サラサラ具合はＡとＢの間である。
【選択肢】 <粘度> ア．VG32 イ．VG150 ウ．VG460 <用途> １．油圧機器の油圧タンクへの供給油 ２．ウォームギア減速機に使用 ３．ギア減速機に使用
【解答欄】
|  | 粘度 | 用途
| Ａ | ウ | 2
| Ｂ | ア | 3
| Ｃ | イ | 1
問1-2 | <ｸﾞﾘｰｽ潤滑と潤滑油の特徴の比較> ①～⑥に当てはまる語句をそれぞれ選択肢から選びなさい。
|  | 潤滑油 | グリス
| 状態 | 液状 | 半固形
| 粘度 | 低い | 高い
| 冷却効果 | ① （潤滑が必要） | ②
| 洗浄効果 | あり | なし
| 密封効果 | なし | あり
| ゴミのろ過 | ③ | ④
| 回転速度 | （⑤）で動く箇所 | （⑥）で荷重がかかる箇所
| 性能 | 浸透性が高い | 吸着性が高い
| デメリット | 油膜がきれやすい | 抵抗が大きい
| 適した部品 | スプロケット、チェーンなど | ベアリング、ブッシュなど
【選択肢】
ア．容易 イ．困難 ウ．高速 エ．低速 オ．大きい カ．なし
【解答欄】
| ① オ | ② カ | ③ ア
| ④ イ | ⑤ ウ | ⑥ エ
問1-3 | 新しい潤滑油の色は<ASTMｶﾗｰ>の「4.0」である。この潤滑油の色が<ASTMｶﾗｰ>のどの色になったら、酸化劣化限界を迎えたと判断するか、選択肢から選びなさい。
【選択肢】 ア．5.5 イ．6.0 ウ．6.5 エ．7.0
【解答欄】
ウ
問２ | ｷｰ、ﾋﾟﾝ A～Cの<名称>、<特徴・用途>を選択肢より選びなさい。
| Ａ |  | Ｂ |  | Ｃ
【選択肢】 <名称> ア．平行キー イ．勾配キー ウ．半月キー エ．平行ピン オ．テーパピン カ．割りピン <特徴・用途> １．上下面で打ち込んで固定。頭付き、頭なしのタイプがある。 ２．軸と部品のキー溝は、両方とも軸に平行に加工。正転、逆転する箇所には不向き。 ３．あまり力のかからない箇所の抜け止め、ゆるみ止めなどに使用される。 ４．ストレートドリルで加工後、リーマを通して精度を上げて位置決めピンとしても使われる。 ５．ノックピンとして使用。ドリル穴加工だけでピンを打込んで使用できる。（リーマ不要）
【解答欄】
|  | 名称 | 特徴・用途
| Ａ | カ | 3
| Ｂ | エ | 4
| Ｃ | イ | 1
問３ | 密封装置 A～Cの<名称>、<特徴>を選択肢から選びなさい。
| Ａ | Ｂ | Ｃ
【選択肢】 <名称> ア．Ｏリング イ．Ｕパッキン ウ．Ｖパッキン エ．オイルシール オ．メカニカルシール カ．ガスケット <特徴> １．比較的低圧の潤滑系統で、回転軸からの油漏れや水などの浸入を防ぐ。 ２．パッキンに方向性はなく、適当なつぶし代を与えて使用する。 ３．シートリングとスプリング作用で回転部を密封し、バランス形とアンバランス形がある。 ４．１ケ所に数枚重ねて装着し、アダプタで押さえて使用する。
【解答欄】
|  | 名称 | 特徴
| Ａ | オ | 3
| Ｂ | エ | 1
| Ｃ | ウ | 4
問４ | ボルトの締め付け
問4-1 | <ﾎﾞﾙﾄの締付図>より、ｽﾊﾟﾅを回す力Fについてもっとも適切なものを選択肢から選びなさい。計算は<標準締付トルク><締付トルクの計算式>を用いて行うこととする。
Ｆ＝10N
Ｌ＝20cm
【選択肢】 ア．2Ｎ・ｍ イ．20Ｎ・ｍ ウ．200N・ｍ
【解答欄】
ア
問4-2 | ﾎﾞﾙﾄ、ﾅｯﾄの緩みに関する記述としてもっとも適切なものを選択肢から選びなさい。
【選択肢】
ア．止めねじ法は、ナットを締付け前にとも穴加工をするため精度が良く、十分な締付けが可能となる。 イ．二重ナット法は、薄い下側ナットを適正に締め付け、厚い上側ナットを適正トルクで締め付けた後下側のナットをねじ戻して、密着させて適正締付け力を得る方法である。 ウ．ばね座金方式は、ばねの弾性効果を利用するために、平たん状態まで締め付けないようにする。
【解答欄】
イ
問4-3 | 締付け順序図Ａ～Dのうち、誤っているものを選びなさい。
| ア | イ | ウ | エ
【解答欄】
エ
問５ | 工具・測定器の写真A～H(8ｹ）の<名称>と<用途>について選択肢より選びなさい。
| Ａ | Ｂ | Ｃ | Ｄ
| Ｅ | Ｆ | Ｇ | Ｈ
【選択肢】 <名称> ア．トースカン イ．モンキーレンチ ウ．シャコ万力 エ．水準器 オ．ダイヤルゲージ カ．マイクロメータ キ．ノギス ク．プーラ ケ．ラチェットハンドル <用途> １．ケガキや線引きに使用する。 ２．ねじを利用したはさみ尺の一種で、外側、内側などがあり測定面にくわえて測定する ３．六角ボルト・ナットの多種寸法に、調整して対応し、締付け・緩めに使用する。 ４．材料（素材）を加工・成形する際に、これを強い力で挟み込んで固定する ５．ギヤやプーリの取外しに使用する ６．水平度、垂直度を見る角度の測定器 ７．先端の移動量を指針の回転に変えて、寸法を比較測定する。 ８．先端にソケットをサイズに合わせて取り付け、六角ボルト・ナットの締付け・緩めに使用する。
【解答欄】
|  | 名称 | 用途
| Ａ | イ | 3
| Ｂ | ウ | 4
| Ｃ | エ | 6
| Ｄ | カ | 2
| Ｅ | ア | 1
| Ｆ | オ | 7
| Ｇ | ク | 5
| Ｈ | ケ | 8
問６
問6-1 | <空気圧装置図>に示されたA,B,Ｃ,Ｄの空気圧装置の<名称>、<特徴・用途>を選択肢から選びなさい。
Ａ）上図の③
Ｂ）上図の④
Ｃ）上図の⑤
Ｄ）上図の⑦
【選択肢】 <名称> ア．コンプレッサ イ．エアフィルタ ウ．アクチュエータ エ．空気タンク オ．レギュレータ カ．アクタクーラ キ．ルブリケータ ク．方向制御弁 <特徴・用途> １．加熱された空気を冷却して、混入蒸気を水滴にして除去する。 ２．配管中から送り込まれてくる水滴、油滴、異物などをフィルタの遠心力により分離除去する。 ３．空気圧回路機器に適度な潤滑油を提供する。 ４．圧縮空気を貯めることで、消費変動を少なく抑え空気脈動を平滑にする。 ５．一次側の圧縮空気を減圧して、２次側の機械装置の要求する必要圧力にする。 ６．圧縮空気の流れを変えて、アクチュエータなどの始動、停止を制御する。
【解答欄】
|  | 名称 | 用途
| Ａ | エ | 4
| Ｂ | イ | 2
| Ｃ | オ | 5
| Ｄ | ク | 6
問6-2 | <安全作業手順>は、空気圧装置を点検する際の運転停止から再開までの作業手順である。①～③に当てはまる<作業手順>を、また、④～⑥に当てはまる<作業内容>を選択肢からそれぞれ１つ選びなさい。
【選択肢】 ア．空転 イ．復元 ウ．残圧除去 エ．作業者 オ．工具やウエス カ．寸動 キ．スイッチ投入厳禁 ク．点検中 ケ．エフ コ．停止責任者
【解答欄】
| ① ウ | ② ク | ③ キ | ④ ア
| ⑤ イ | ⑥ オ | ⑦ コ | ⑧ カ
問７
問7-1 | 軸受【写真】A～Ｅ（5ｹ）の<名称>と<特徴>を選択肢より選びなさい。
| Ａ | Ｂ | Ｃ | Ｄ |  | Ｅ
【選択肢】 <名称> ア．円筒ころ軸受 イ．アンギュラ玉軸受 ウ．深溝玉軸受 エ．スラスト玉軸受 オ．自動調心玉軸受 カ．自動調心ころ軸受 <特徴> １．内輪、外輪と“玉を組み込んだ保持器”に分かれる。アキシャル荷重は負荷できるが、ラジアル荷重は負荷できない。 ２．軸受のなかでも最も多く使用されている。シール、シールドのタイプあり。ラジアル荷重に加えて、アキシャル荷重の両方向からの負荷もある程度支えることができる。 ３．接触角をもつ玉軸受で、一般的に2個組み合わせて使用するラジアル荷重と一方向のアキシアル荷重を同時に支えることができる。 ４．「軸に対して直角方向の力」を支える “ころ”軸受。ラジアル荷重は十分に可能であるが、アキシャル荷重はほとんど負荷できない。 ５．内輪は傾くことができるころ軸受で、軸心のくるいを調整できるがアキシャル荷重能力は小さい。
【解答欄】
|  | 名称 | 用途
| Ａ | イ | 3
| Ｂ | ウ | 2
| Ｃ | ア | 4
| Ｄ | エ | 1
| Ｅ | カ | 5
問7-2 | 軸受写真A～Cの<負荷できる荷重>について選択肢から選びなさい。
【選択肢】 ア．ラジアル イ．アキシャル
【解答欄】
負荷できる荷重
| Ａ | （ ア ）荷重と 一方向の（ イ ）荷重
| Ｃ | ア
| Ｄ | イ
問7-3 | <軸受の構造図>①～⑥に当てはまる語句を選択肢から選びなさい。
【選択肢】 ア．保持器 イ．ハウジング ウ．グランド エ．ハウジング軌道盤 オ．軸軌道盤 カ．転動体（玉） キ．転動体（ころ）
【解答欄】
名称
| ① | イ
| ② | エ
| ③ | オ
| ④ | ア
| ⑤ | カ
| ⑥ | キ
問８
問8-1 | 弁（ﾊﾞﾙﾌﾞ）【写真】の<名称>を選択肢より選びなさい。
【選択肢】 ア．ゲートバルブ イ．バタフライバルブ ウ．ボールバルブ エ．チェックバルブ
【解答欄】
ウ
問8-2 | 弁（ﾊﾞﾙﾌﾞ）【写真】のA,Bの部位の名称を選択肢より選びなさい。
【選択肢】 ア．ジスク（弁体） イ．ボディ（弁本体） ウ．ガスケット エ．弁座 オ．ハンドル
【解答欄】
| Ａ | ウ
| Ｂ | ア
| Ｃ | イ
問8-3 | <弁(ﾊﾞﾙﾌﾞ)の種類に関する記述>の中から適切でないものを１つ選びなさい。
ア． バタフライバルブは、パイプ内部で円盤状の弁体が回転する構造になっており、「蝶形弁」とも言われている。中間開度での流量を調整するような使い方には適していない。 イ． ボールバルブは、内部のジスク部を９０度回転させることで流体を止めたり流したりすることが出来る。中間開度での使用には適していない。 ウ． ゲートバルブは使用温度や圧力範囲の広い特長があり、スライドさせて流体の流れを仕切る構造から「仕切り弁」とも言われている。全開か全閉で使うことが多く、中間開度の使用には適していない。（流量調整用としては不適） エ． チェックバルブ（チャッキバルブ）は流体の流れを常に一定方向に保って逆流を防止するバルブで、「逆止弁」とも言われている。
【解答欄】
ア
問９
問9-1 | Vﾍﾞﾙﾄの不具合①～③の<原因>、<対応処置>を選択肢から選びなさい。
① Vベルトの異常振動 ② Vベルトの異音
【選択肢】 <原因> ア．ベルトの劣化（たわみ） イ．ベルトのゆるみによりプーリーとのスリップ発生 <対応処置> １．張り調整、交換 ２．張り調整、交換、アライメント
【解答欄】
|  | 原因 | 対応処置
| ① | ア | 1
| ② | イ | 2
問9-2 | 下記はﾁｪｰﾝにｸﾘｯﾌﾟが取付けられた図である。ﾁｪｰﾝの進行方向としてもっとも適切なものを選びなさい。
【選択肢】
ア． →方向 イ． ←方向
【解答欄】
ア
問10 | 伝動装置について①～⑥に当てはまる語句を選択肢から選びなさい。
[ ① ]はプーリーとの接触面の摩擦力を利用しているため、プーリーとの間で多少のすべりが発生する。このため、一般にはすべりによるロスが問題にならない場面で使用される。 [ ② ]は「スプロケット」という歯車と噛み合うことで確実に伝動するのですべりは発生しない。 また、[ ① ]は途中で長さを調整できないが、[ ② ]は適当な長さに調整できる。しかし、騒音や振動が発生したり、スプロケットから外れるといったトラブルがある。
[ ③ ]は裏側に一定ピッチの浅い溝を付けたベルトである。 ベルト車の表面に付けた同じピッチの凹凸にかみあって伝動が行われるのですべりはない。
【選択肢】 ア．ベルト イ．タイミングベルト ウ．チェーン エ．クリップ
【解答欄】
| ① | ア
| ② | ウ
| ③ | イ
Ａ
Ｂ
Ｃ
Ｄ
①
②
②
③
③
④
④
⑤
⑥

## 解答 (2)
問1-1 |  | 粘度 | 用途
| Ａ | ウ | 2
| Ｂ | ア | 3
| Ｃ | イ | 1
問1-2 | ① オ | ② カ | ③ ア
| ④ イ | ⑤ ウ | ⑥ エ
問1-3 | ウ
問２ |  | 名称 | 特徴・用途
| Ａ | カ | 3
| Ｂ | エ | 4
| Ｃ | イ | 1
問３ |  | 名称 | 特徴
| Ａ | オ | 3
| Ｂ | エ | 1
| Ｃ | ウ | 4
問4-1 | ア
問4-2 | イ
問4-3 | エ
問５ |  | 名称 | 用途
| Ａ | イ | 3
| Ｂ | ウ | 4
| Ｃ | エ | 6
| Ｄ | カ | 2
| Ｅ | ア | 1
| Ｆ | オ | 7
| Ｇ | ク | 5
| Ｈ | ケ | 8
問6-1 |  | 名称 | 用途
| Ａ | エ | 4
| Ｂ | イ | 2
| Ｃ | オ | 5
| Ｄ | ク | 6
問6-2 | ① ウ | ② ク | ③ キ | ④ ア
| ⑤ イ | ⑥ オ | ⑦ コ | ⑧ カ
問7-1 |  | 名称 | 用途
| Ａ | イ | 3
| Ｂ | ウ | 2
| Ｃ | ア | 4
| Ｄ | エ | 1
| Ｅ | カ | 5
問7-2 |  | 負荷できる荷重
| Ａ | （ ア ）荷重と 一方向の（ イ ）荷重
| Ｃ | ア
| Ｄ | イ
問7-3 |  | 名称
| ① | イ
| ② | エ
| ③ | オ
| ④ | ア
| ⑤ | カ
| ⑥ | キ
問8-1 | ウ
問8-2 | Ａ | ウ
| Ｂ | ア
| Ｃ | イ
問8-3 | ア
問9-1 |  | 原因 | 対応処置
| ① | ア | 1
| ② | イ | 2
問9-2 | ア
問10 | ① | ア
| ② | ウ
| ③ | イ